## Folha 1
IDM030 | Ud |  | Comunicador telefónico GSM com telefone particular.
Comunicador telefónico GSM a telefone particular, com duas modalidades de envio de alarmes (voz e SMS), de 249x185x68 mm, com teclado e ecrã LCD, duas entradas de alarme e cinco saídas, microfone e coluna para gravação de mensagem de voz, seis led de visualização do estado do sistema, memória não volátil em ausência de alimentação, protecção anti-abertura e espaço para bateria de 12 V e 2,2 Ah. Inclusive elementos de fixação.
Unitário |  | Ud |  | Descrição | Rend. | Preço unitário | Importância
mt41ing180a |  | Ud |  | Comunicador telefónico GSM a telefone particular, com duas modalidades de envio de alarmes (voz e SMS), de 249x185x68 mm, com teclado e ecrã LCD, duas entradas de alarme e cinco saídas, microfone e coluna para gravação de mensagem de voz, seis led de visualização do estado do sistema, memória não volátil em ausência de alimentação, protecção anti-abertura e espaço para bateria de 12 V e 2,2 Ah. Inclusive elementos de fixação. | 1 | 671.46 | 671.46
mo006 |  | h |  | Oficial de 1ª instalador de redes e equipamentos de detecção e segurança. | 0.25 | 23.31 | 5.83
mo105 |  | h |  | Ajudante de instalador de redes e equipamentos de detecção e segurança. | 0.25 | 22.09 | 5.52
|  | % |  | Custos directos complementares | 2 | 682.81 | 13.66
Custo de manutenção decenal: 278,59€ nos primeiros 10 anos. | [5 empty] | Total: | 696.47