## Folha 1
IDN010 | Ud | Bateria.
Bateria recarregável de chumbo-ácido de 12 V e 2,2 Ah, de 178x60x35 mm.
Unitário |  |  | Ud | Descrição | Rend. | Preço unitário | Importância
mt41ing120a |  |  | Ud | Bateria recarregável de chumbo-ácido de 12 V e 2,2 Ah, de 178x60x35 mm. | 1 | 16.49 | 16.49
mo006 |  |  | h | Oficial de 1ª instalador de redes e equipamentos de detecção e segurança. | 0.02 | 23.31 | 0.47
mo105 |  |  | h | Ajudante de instalador de redes e equipamentos de detecção e segurança. | 0.02 | 22.09 | 0.44
|  |  | % | Custos directos complementares | 2 | 17.4 | 0.35
Custo de manutenção decenal: 53,25€ nos primeiros 10 anos. | [5 empty] | Total: | 17.75