## Folha 1
IDP010 | Ud |  | Botão de emergência.
Botão de emergência vermelho, de plástico ABS cor cinzento, de 60x55x33 mm, com contacto normalmente encerrado e parafusos de fixação.
Unitário |  | Ud |  | Descrição | Rend. | Preço unitário | Importância
mt41ing200a |  | Ud |  | Botão de emergência vermelho, de plástico ABS cor cinzento, de 60x55x33 mm, com contacto normalmente encerrado e parafusos de fixação. | 1 | 35.89 | 35.89
mo006 |  | h |  | Oficial de 1ª instalador de redes e equipamentos de detecção e segurança. | 0.05 | 23.31 | 1.17
mo105 |  | h |  | Ajudante de instalador de redes e equipamentos de detecção e segurança. | 0.05 | 22.09 | 1.1
|  | % |  | Custos directos complementares | 2 | 38.16 | 0.76
Custo de manutenção decenal: 11,29€ nos primeiros 10 anos. | [5 empty] | Total: | 38.92