## Folha 1
IDT010 | Ud |  | Conjunto de central com microprocessador e teclado.
Central microprocessada bidireccional com transmissor telefónico integrado, para um máximo de 4 zonas, ampliável a 28 através de módulo opcional, controlo de 1 zona as 24 horas, de 249x185x68 mm mm, com chave mecânica para colocação em funcionamento e desactivação e 2 relés de saída, admite até 4 teclados e 4 leitores de chave com 2 zonas suplementares de alarme em cada um deles, divisível em 3 partes, conversão a sistema híbrido supervisionado (com cabos/via rádio) através de módulo opcional, memória de até 60 eventos, 8 formatos de transmissão, programável através de teclado, com PC local através do protocolo RS232 ou via modem através da linha telefónica usando o software Fast Link, teclado e leitor de chave electrónica.
Unitário |  | Ud |  | Descrição | Rend. | Preço unitário | Importância
mt41ing310a |  | Ud |  | Central microprocessada bidireccional com transmissor telefónico integrado, para um máximo de 4 zonas, ampliável a 28 através de módulo opcional, controlo de 1 zona as 24 horas, de 249x185x68 mm mm, com chave mecânica para colocação em funcionamento e desactivação e 2 relés de saída, admite até 4 teclados e 4 leitores de chave com 2 zonas suplementares de alarme em cada um deles, divisível em 3 partes, conversão a sistema híbrido supervisionado (com cabos/via rádio) através de módulo opcional, memória de até 60 eventos, 8 formatos de transmissão, programável através de teclado, com PC local através do protocolo RS232 ou via modem através da linha telefónica usando o software Fast Link. | 1 | 141.2 | 141.2
mt41ing320a |  | Ud |  | Teclado com ecrã LCD, de 141x109x34 mm, com sistema de teclas iluminadas e protecção anti-abertura. | 1 | 73.44 | 73.44
mt41ing325a |  | Ud |  | Leitor de chave electrónica, com chave e módulo adaptador. | 1 | 52.29 | 52.29
mo006 |  | h |  | Oficial de 1ª instalador de redes e equipamentos de detecção e segurança. | 1.6 | 23.31 | 37.3
mo105 |  | h |  | Ajudante de instalador de redes e equipamentos de detecção e segurança. | 1.6 | 22.09 | 35.34
|  | % |  | Custos directos complementares | 2 | 339.57 | 6.79
Custo de manutenção decenal: 155,86€ nos primeiros 10 anos. | [5 empty] | Total: | 346.36