## Folha 1
IEC025 | Ud | Portinhola.
Portinhola tipo P100.
Unitário |  | Ud | Descrição | Rend. | Preço unitário | Importância
mt35ccp010c |  | Ud | Portinhola tipo P100 para ramal aéreo trifásico, de chapa electrozincada de 275x315x140 mm de dimensões exteriores, com graus de protecção IP45 e IK10, segundo IEC 60439. Inclusive conjunto de suporte de tamanho 22x58 mm e fusíveis cilíndricos para protecção do ramal. Normalizada pela empresa abastecedora. | 1 | 55.5 | 55.5
mt35ccp030a |  | Ud | Aro para portinhola P100, de chapa electrozincada, de 475x535 mm, com graus de protecção IP45 e IK10. | 1 | 23 | 23
mt35www010 |  | Ud | Material auxiliar para instalações eléctricas. | 1 | 1.48 | 1.48
mo020 |  | h | Oficial de 1ª construção. | 0.3 | 22.68 | 6.8
mo113 |  | h | Operário não qualificado construção. | 0.3 | 21.45 | 6.44
mo003 |  | h | Oficial de 1ª electricista. | 0.5 | 23.31 | 11.66
mo102 |  | h | Ajudante de electricista. | 0.5 | 22.09 | 11.05
|  | % | Custos directos complementares | 2 | 115.93 | 2.32
Custo de manutenção decenal: 5,91€ nos primeiros 10 anos. |  |  |  |  | Total: | 118.25