## Folha 1
IEF020 | Ud |  | Inversor fotovoltaico.
Inversor monofásico, potência máxima de entrada 5 kW, voltagem de entrada máxima 600 Vcc, intervalo de voltagem de entrada de 260 a 500 Vcc, potência nominal de saída 2,5 kW, potência máxima de saída 2,5 kVA, eficiência máxima 97,2%, dimensões 460x122x357 mm, com comunicação via Wi-Fi para controlo remoto desde um smartphone, tablet ou PC, portas Ethernet e RS-485, e protocolo de comunicação Modbus. Inclusive acessórios necessários para a sua correcta instalação.
Unitário |  | Ud |  | Descrição | Rend. | Preço unitário | Importância
mt35ifg010c |  | Ud |  | Inversor monofásico, potência máxima de entrada 5 kW, voltagem de entrada máxima 600 Vcc, intervalo de voltagem de entrada de 260 a 500 Vcc, potência nominal de saída 2,5 kW, potência máxima de saída 2,5 kVA, eficiência máxima 97,2%, dimensões 460x122x357 mm, com comunicação via Wi-Fi para controlo remoto desde um smartphone, tablet ou PC, portas Ethernet e RS-485, e protocolo de comunicação Modbus. | 1 | 912.54 | 912.54
mo003 |  | h |  | Oficial de 1ª electricista. | 0.2 | 23.31 | 4.66
mo102 |  | h |  | Ajudante de electricista. | 0.2 | 22.09 | 4.42
|  | % |  | Custos directos complementares | 2 | 921.62 | 18.43
Custo de manutenção decenal: 141,01€ nos primeiros 10 anos. | [5 empty] | Total: | 940.05