## Folha 1
IEF004 | Ud |  | Suporte para módulo solar fotovoltaico.
Suporte para módulo solar fotovoltaico, de betão, de 682x507x195 mm, com possibilidade de ajustar o ângulo de inclinação entre 10° e 40°.
Unitário |  | Ud |  | Descrição | Rend. | Preço unitário | Importância
mt35sol009 |  | Ud |  | Suporte para módulo solar fotovoltaico, de betão, de 682x507x195 mm, com possibilidade de ajustar o ângulo de inclinação entre 10° e 40°. | 1 | 46.8 | 46.8
mo003 |  | h |  | Oficial de 1ª electricista. | 0.05 | 23.31 | 1.17
mo102 |  | h |  | Ajudante de electricista. | 0.05 | 22.09 | 1.1
|  | % |  | Custos directos complementares | 2 | 49.07 | 0.98
Custo de manutenção decenal: 3,75€ nos primeiros 10 anos. | [5 empty] | Total: | 50.05