## Folha 1
IEG020 | Ud | Centralização de contadores.
Centralização de contadores em quarto de contadores formada por: 1 módulo de contadores monofásicos e 1 módulo de contadores trifásicos.
Unitário |  | Ud | Descrição | Rend. | Preço unitário | Importância
mt35con010a |  | Ud | Módulo para instalação de três contadores monofásicos, homologado pela empresa abastecedora. Inclusive cabos e acessórios para formar parte da centralização de contadores. | 1 | 61.3 | 61.3
mt35con010b |  | Ud | Módulo para instalação de três contadores trifásicos, homologado pela empresa abastecedora. Inclusive cabos e acessórios para formar parte da centralização de contadores. | 1 | 75.13 | 75.13
mt35www010 |  | Ud | Material auxiliar para instalações eléctricas. | 1 | 1.48 | 1.48
mo003 |  | h | Oficial de 1ª electricista. | 1.3 | 23.31 | 30.3
mo102 |  | h | Ajudante de electricista. | 1.3 | 22.09 | 28.72
|  | % | Custos directos complementares | 2 | 196.93 | 3.94
Custo de manutenção decenal: 10,04€ nos primeiros 10 anos. |  |  |  |  | Total: | 200.87