## Folha 1
IEM060 | Ud |  | Base de tomada de corrente encastrada.
Base de tomada de corrente com contacto de terra (2P+T), tipo Schuko, gama básica, intensidade atribuída 16 A, tensão atribuída 250 V, com tampa, de cor branca e espelho para um elemento, de cor branca. Instalação encastrada. O preço não inclui a caixa para mecanismo encastrado.
Unitário |  | Ud |  | Descrição | Rend. | Preço unitário | Importância
mt33gbg510a |  | Ud |  | Base de tomada de corrente com contacto de terra (2P+T), tipo Schuko, para encastrar, gama básica, intensidade atribuída 16 A, tensão atribuída 250 V. | 1 | 2.73 | 2.73
mt33gbg515a |  | Ud |  | Tampa para base de tomada de corrente com contacto de terra (2P+T), tipo Schuko, gama básica, de cor branca. | 1 | 1.99 | 1.99
mt33gbg950a |  | Ud |  | Espelho para um elemento, gama básica, de cor branca. | 1 | 1.94 | 1.94
mo003 |  | h |  | Oficial de 1ª electricista. | 0.19 | 23.31 | 4.43
|  | % |  | Custos directos complementares | 2 | 11.09 | 0.22
Custo de manutenção decenal: 0,57€ nos primeiros 10 anos. | [5 empty] | Total: | 11.31