## Folha 1
IEP025 | m | Condutor de terra.
Condutor de terra formado por cabo rígido nu de cobre entrançado, de 35 mm² de secção.
Unitário |  |  | Ud | Descrição | Rend. | Preço unitário | Importância
mt35ttc010b |  |  | m | Condutor de cobre nu, de 35 mm². | 1 | 2.81 | 2.81
mt35www020 |  |  | Ud | Material auxiliar para instalações de tomada de terra. | 0.1 | 1.15 | 0.12
mo003 |  |  | h | Oficial de 1ª electricista. | 0.1 | 23.31 | 2.33
|  |  | % | Custos directos complementares | 2 | 5.26 | 0.11
Custo de manutenção decenal: 0,11€ nos primeiros 10 anos. | [5 empty] | Total: | 5.37