## Folha 1
IEP030 | Ud | Ligação equipotencial.
Ligação equipotencial em local húmido.
Unitário |  | Ud | Descrição | Rend. | Preço unitário | Importância
mt35ttc020c |  | m | Condutor rígido unipolar de cobre, isolado, 750 V e 4 mm² de secção, para ligação equipotencial. | 7 | 0.49 | 3.43
mt35ttc030 |  | Ud | Abraçadeira de latão. | 5 | 1.4 | 7
mt35www020 |  | Ud | Material auxiliar para instalações de tomada de terra. | 0.25 | 1.15 | 0.29
mo003 |  | h | Oficial de 1ª electricista. | 0.8 | 23.31 | 18.65
mo102 |  | h | Ajudante de electricista. | 0.8 | 22.09 | 17.67
|  | % | Custos directos complementares | 2 | 47.04 | 0.94
Custo de manutenção decenal: 0,96€ nos primeiros 10 anos. |  |  |  |  | Total: | 47.98