## Folha 1
IEQ020 | Ud | Bateria de condensadores.
Bateria automática de condensadores, para 173 kVAr de potência reactiva, de 7 escalões com uma relação de potência entre condensadores de 1:1:1:1:1:1:1, para alimentação trifásica a 400 V de tensão e 50 Hz de frequência, composta por armário metálico com grau de protecção IP21, de 1180x360x1340 mm; condensadores; regulador de energia reactiva com ecrã de cristal liquido; contactores com bloco de pré-inserção e resistência de descarga rápida; e fusíveis de alto poder de corte. Inclusive acessórios necessários para a sua correcta instalação.
Unitário |  |  | Ud | Descrição | Rend. | Preço unitário | Importância
mt35pci100v1v1 |  |  | Ud | Bateria automática de condensadores, para 173 kVAr de potência reactiva, de 7 escalões com uma relação de potência entre condensadores de 1:1:1:1:1:1:1, para alimentação trifásica a 400 V de tensão e 50 Hz de frequência, composta por armário metálico com grau de protecção IP21, de 1180x360x1340 mm; condensadores; regulador de energia reactiva com ecrã de cristal liquido; contactores com bloco de pré-inserção e resistência de descarga rápida; e fusíveis de alto poder de corte. | 1 | 5961.15 | 5961.15
mo003 |  |  | h | Oficial de 1ª electricista. | 6 | 23.31 | 139.86
mo102 |  |  | h | Ajudante de electricista. | 6 | 22.09 | 132.54
|  |  | % | Custos directos complementares | 2 | 6233.55 | 124.67
Custo de manutenção decenal: 762,99€ nos primeiros 10 anos. | [5 empty] | Total: | 6358.22