## Folha 1
IEX080 | Ud | Guarda-motor modular.
Guarda-motor com comando manual local, de 2,5 módulos, tripolar (3P), ajuste da intensidade de disparo térmico entre 20 e 25 A, poder de corte 15 kA.
Unitário |  |  | Ud | Descrição | Rend. | Preço unitário | Importância
mt35amc150nB |  |  | Ud | Guarda-motor com comando manual local, de 2,5 módulos, tripolar (3P), ajuste da intensidade de disparo térmico entre 20 e 25 A, poder de corte 15 kA, de 44,5x91,3x66 mm, montagem sobre calha DIN (35 mm) e encaixe por clique na calha, segundo EN 60947-2. | 1 | 80.15 | 80.15
mo003 |  |  | h | Oficial de 1ª electricista. | 0.34 | 23.31 | 7.93
|  |  | % | Custos directos complementares | 2 | 88.08 | 1.76
Custo de manutenção decenal: 4,49€ nos primeiros 10 anos. | [5 empty] | Total: | 89.84