## Folha 1
IEX080 | Ud |  | Guarda-motor modular.
Guarda-motor com comando manual local, de 2,5 módulos, tripolar (3P), ajuste da intensidade de disparo térmico entre 4 e 6,3 A, poder de corte 100 kA.
Unitário |  | Ud |  | Descrição | Rend. | Preço unitário | Importância
mt35amc150ii |  | Ud |  | Guarda-motor com comando manual local, de 2,5 módulos, tripolar (3P), ajuste da intensidade de disparo térmico entre 4 e 6,3 A, poder de corte 100 kA, de 44,5x91,3x66 mm, montagem sobre calha DIN (35 mm) e encaixe por clique na calha, segundo EN 60947-2. | 1 | 70.4 | 70.4
mo003 |  | h |  | Oficial de 1ª electricista. | 0.34 | 23.31 | 7.93
|  | % |  | Custos directos complementares | 2 | 78.33 | 1.57
Custo de manutenção decenal: 4,00€ nos primeiros 10 anos. | [5 empty] | Total: | 79.9