## Folha 1
IEX065 | Ud | Interruptor diferencial modular, "SIEMENS".
Interruptor diferencial instantâneo, classe AC, bipolar (1P+N), intensidade nominal 16 A, sensibilidade 10 mA, 5SM3111-0 "SIEMENS".
Unitário |  | Ud | Descrição | Rend. | Preço unitário | Importância
mt35sie024aaa |  | Ud | Interruptor diferencial instantâneo, classe AC, bipolar (1P+N), intensidade nominal 16 A, sensibilidade 10 mA, 5SM3111-0 "SIEMENS", montagem sobre calha DIN, segundo EN 61008-1. | 1 | 428.83 | 428.83
mo003 |  | h | Oficial de 1ª electricista. | 0.25 | 23.31 | 5.83
|  | % | Custos directos complementares | 2 | 434.66 | 8.69
Custo de manutenção decenal: 22,17€ nos primeiros 10 anos. |  |  |  |  | Total: | 443.35