## Folha 1
IEX072 | Ud | Disjuntor diferencial combinado, modular, "GENERAL ELECTRIC".
Disjuntor diferencial combinado, poder de corte 6 kA, curva C, bipolar (1P+N), sensibilidade 10 mA, classe AC, intensidade nominal 4 A, DP60C04/010 "GENERAL ELECTRIC".
Unitário |  | Ud | Descrição | Rend. | Preço unitário | Importância
mt35gee023aa |  | Ud | Disjuntor diferencial combinado, poder de corte 6 kA, curva C, bipolar (1P+N), sensibilidade 10 mA, classe AC, intensidade nominal 4 A, DP60C04/010 "GENERAL ELECTRIC", montagem sobre calha DIN, segundo NP EN 61009-1. | 1 | 356.15 | 356.15
mo003 |  | h | Oficial de 1ª electricista. | 0.25 | 23.31 | 5.83
|  | % | Custos directos complementares | 2 | 361.98 | 7.24
Custo de manutenção decenal: 18,46€ nos primeiros 10 anos. |  |  |  |  | Total: | 369.22