## Folha 1
IEX076 | Ud | Protector contra sobretensões transitórias, modular.
Protector contra sobretensões transitórias, de 2 módulos, bipolar (2P), tipo 2 (onda 8/20 µs), nível de protecção 1,8 kV, intensidade máxima de descarga 40 kA.
Unitário |  | Ud | Descrição | Rend. | Preço unitário | Importância
mt35amc320a |  | Ud | Protector contra sobretensões transitórias, de 2 módulos, bipolar (2P), tipo 2 (onda 8/20 µs), nível de protecção 1,8 kV, intensidade máxima de descarga 40 kA, de 36x93x65,5 mm, grau de protecção IP20, montagem sobre calha DIN (35 mm) e encaixe por clique na calha, segundo IEC 61643-11. | 1 | 197.54 | 197.54
mo003 |  | h | Oficial de 1ª electricista. | 0.25 | 23.31 | 5.83
|  | % | Custos directos complementares | 2 | 203.37 | 4.07
Custo de manutenção decenal: 10,37€ nos primeiros 10 anos. |  |  |  |  | Total: | 207.44