## Folha 1
IEX207 | Ud | Disjuntor em caixa moldada, com bloco diferencial.
Disjuntor em caixa moldada, com bloco diferencial, tripolar (3P), intensidade nominal 16 A, poder de corte 36 kA a 400 V, ajuste da intensidade de disparo térmico entre 0,7 e 1 x In, ajuste da intensidade de disparo de 0,03 a 10 A, ajuste do tempo de disparo de 0 a 310 ms, com unidade de controlo magneto-térmica.
Unitário |  | Ud | Descrição | Rend. | Preço unitário | Importância
mt35ase410aa |  | Ud | Disjuntor em caixa moldada, com bloco diferencial, tripolar (3P), intensidade nominal 16 A, poder de corte 36 kA a 400 V, ajuste da intensidade de disparo térmico entre 0,7 e 1 x In, ajuste da intensidade de disparo de 0,03 a 10 A, ajuste do tempo de disparo de 0 a 310 ms, com unidade de controlo magneto-térmica, de 105x236x86 mm, segundo EN 60947-2. | 1 | 1686.55 | 1686.55
mo003 |  | h | Oficial de 1ª electricista. | 0.6 | 23.31 | 13.99
|  | % | Custos directos complementares | 2 | 1700.54 | 34.01
Custo de manutenção decenal: 86,73€ nos primeiros 10 anos. |  |  |  |  | Total: | 1734.55