## Folha 1
IEX215 | Ud | Seccionador.
Seccionador com comando rotativo, tetrapolar (4P), intensidade nominal 160 A, com fusível T00.
Unitário |  | Ud | Descrição | Rend. | Preço unitário | Importância
mt35amc561a |  | Ud | Seccionador com comando rotativo, tetrapolar (4P), intensidade nominal 160 A, com fusível T00, de 202x162x190 mm, segundo EN 60947-3. | 1 | 263.74 | 263.74
mo003 |  | h | Oficial de 1ª electricista. | 0.7 | 23.31 | 16.32
|  | % | Custos directos complementares | 2 | 280.06 | 5.6
Custo de manutenção decenal: 14,28€ nos primeiros 10 anos. |  |  |  |  | Total: | 285.66