## Folha 1
IEX240 | Ud | Relé térmico.
Relé térmico electromecânico, tripolar (3P), intensidade ajustável de 0,16 a 0,25 A.
Unitário |  | Ud | Descrição | Rend. | Preço unitário | Importância
mt35amc180aa |  | Ud | Relé térmico electromecânico, tripolar (3P), intensidade ajustável de 0,16 a 0,25 A, com função de protecção contra falhas de fase, rearme manual e automático, compensação de temperatura, indicador de disparo e pulsador de teste e desconexão, contactos 1NO+1NC, de 45x72x100 mm, para ligação a contactor. | 1 | 218.4 | 218.4
mo003 |  | h | Oficial de 1ª electricista. | 0.34 | 23.31 | 7.93
|  | % | Custos directos complementares | 2 | 226.33 | 4.53
Custo de manutenção decenal: 11,54€ nos primeiros 10 anos. |  |  |  |  | Total: | 230.86