## Folha 1
IEX300 | Ud | Fusível cilíndrico.
Conjunto fusível, formado por fusível cilíndrico, curva gG, intensidade nominal 2 A, poder de corte 100 kA, tamanho 8,5x31,5 mm e base modular para fusíveis cilíndricos, unipolar (1P), intensidade nominal 32 A.
Unitário |  |  | Ud | Descrição | Rend. | Preço unitário | Importância
mt35amc800aaa |  |  | Ud | Fusível cilíndrico, curva gG, intensidade nominal 2 A, poder de corte 100 kA, tamanho 8,5x31,5 mm, segundo NP EN 60269-1. | 1 | 0.66 | 0.66
mt35amc810a |  |  | Ud | Base modular para fusíveis cilíndricos, unipolar (1P), intensidade nominal 32 A, segundo NP EN 60269-1. | 1 | 4.29 | 4.29
mo003 |  |  | h | Oficial de 1ª electricista. | 0.2 | 23.31 | 4.66
|  |  | % | Custos directos complementares | 2 | 9.61 | 0.19
Custo de manutenção decenal: 0,49€ nos primeiros 10 anos. | [5 empty] | Total: | 9.8