## Folha 1
IEX305 | Ud | Fusível de facas.
Conjunto fusível, formado por fusível de facas, tipo gG, intensidade nominal 4 A, poder de corte 120 kA, tamanho T00 e base para fusível de facas, unipolar (1P), intensidade nominal 160 A.
Unitário |  |  | Ud | Descrição | Rend. | Preço unitário | Importância
mt35amc820aaa |  |  | Ud | Fusível de facas, tipo gG, intensidade nominal 4 A, poder de corte 120 kA, tamanho T00, segundo NP EN 60269-1. | 1 | 5.85 | 5.85
mt35amc830aa |  |  | Ud | Base para fusível de facas, unipolar (1P), intensidade nominal 160 A, segundo NP EN 60269-1. | 1 | 6.71 | 6.71
mo003 |  |  | h | Oficial de 1ª electricista. | 0.2 | 23.31 | 4.66
|  |  | % | Custos directos complementares | 2 | 17.22 | 0.34
Custo de manutenção decenal: 0,88€ nos primeiros 10 anos. | [5 empty] | Total: | 17.56