## Folha 1
IEX400 | Ud | Caixa de distribuição, modular.
Caixa de distribuição de plástico, para encastrar, com graus de protecção IP30 e IK07, isolamento classe II, tensão nominal 400 V, para 5 módulos.
Unitário |  | Ud | Descrição | Rend. | Preço unitário | Importância
mt35amc900aa |  | Ud | Caixa de distribuição de plástico, para encastrar, com graus de protecção IP30 e IK07, isolamento classe II, tensão nominal 400 V, para 5 módulos, de 184x200x180 mm, segundo EN 60670-1. | 1 | 8.19 | 8.19
mo003 |  | h | Oficial de 1ª electricista. | 0.205 | 23.31 | 4.78
|  | % | Custos directos complementares | 2 | 12.97 | 0.26
Custo de manutenção decenal: 0,66€ nos primeiros 10 anos. |  |  |  |  | Total: | 13.23