## Folha 1
IEX450 | m | Pente de conexão.
Pente de conexão de interruptores automáticos e diferenciais modulares, com conexões de tipo pin, unipolar (1P), de 63 A de intensidade nominal, 16 mm² de secção.
Unitário |  |  | Ud | Descrição | Rend. | Preço unitário | Importância
mt35amc980aa |  |  | m | Pente de conexão de interruptores automáticos e diferenciais modulares, com conexões de tipo pin, unipolar (1P), de 63 A de intensidade nominal, 16 mm² de secção. | 1 | 24.38 | 24.38
mo003 |  |  | h | Oficial de 1ª electricista. | 0.1 | 23.31 | 2.33
|  |  | % | Custos directos complementares | 2 | 26.71 | 0.53
Custo de manutenção decenal: 1,36€ nos primeiros 10 anos. | [5 empty] | Total: | 27.24