## Folha 1
IFC010 | Ud | Pré-instalação de contador para abastecimento de água potável.
Pré-instalação de contador individual de água 1 1/4" DN 32 mm, colocado em nicho, ligado ao ramal de distribuição e ao ramal de distribuição individual, formada por duas válvulas de corte adufa de latão fundido. Inclusive aro e tampa amovível de ferro fundido dúctil e material auxiliar. O preço não inclui o contador de água.
Unitário |  |  | Ud | Descrição | Rend. | Preço unitário | Importância
mt37svc010i |  |  | Ud | Válvula adufa de latão fundido, para enroscar, de 1 1/4". | 2 | 14.2 | 28.4
mt37aar010b |  |  | Ud | Aro e tampa de ferro fundido dúctil de 40x40 cm, segundo Companhia Abastecedora. | 1 | 27.75 | 27.75
mt37www010 |  |  | Ud | Material auxiliar para instalações de abastecimento de água. | 0.9 | 1.4 | 1.26
mo008 |  |  | h | Oficial de 1ª canalizador. | 0.936 | 23.31 | 21.82
mo107 |  |  | h | Ajudante de canalizador. | 0.468 | 22.09 | 10.34
|  |  | % | Custos directos complementares | 4 | 89.57 | 3.58
Custo de manutenção decenal: 4,66€ nos primeiros 10 anos. | [5 empty] | Total: | 93.15