## Folha 1
IFC010 | Ud | Pré-instalação de contador para abastecimento de água potável.
Pré-instalação de contador individual de água 1/2" DN 15 mm, colocado em nicho, ligado ao ramal de distribuição e ao ramal de distribuição individual, formada por duas válvulas de corte adufa de latão fundido. Inclusive aro e tampa amovível de ferro fundido dúctil e material auxiliar. O preço não inclui o contador de água.
Unitário |  |  | Ud | Descrição | Rend. | Preço unitário | Importância
mt37svc010a |  |  | Ud | Válvula adufa de latão fundido, para enroscar, de 1/2". | 2 | 4.96 | 9.92
mt37aar010a |  |  | Ud | Aro e tampa de ferro fundido dúctil de 30x30 cm, segundo Companhia Abastecedora. | 1 | 17.45 | 17.45
mt37www010 |  |  | Ud | Material auxiliar para instalações de abastecimento de água. | 0.9 | 1.4 | 1.26
mo008 |  |  | h | Oficial de 1ª canalizador. | 0.72 | 23.31 | 16.78
mo107 |  |  | h | Ajudante de canalizador. | 0.36 | 22.09 | 7.95
|  |  | % | Custos directos complementares | 4 | 53.36 | 2.13
Custo de manutenção decenal: 2,77€ nos primeiros 10 anos. | [5 empty] | Total: | 55.49