## Folha 1
IFT010 | Ud | Descalcificador.
Descalcificador compacto com comando por tempo de três ciclos, caudal de 0,3 m³/h, com válvulas de seccionamento adufa.
Unitário |  | Ud | Descrição | Rend. | Preço unitário | Importância
mt37svc010c |  | Ud | Válvula adufa de latão fundido, para enroscar, de 3/4". | 2 | 5.89 | 11.78
mt37eqt010ae |  | Ud | Filtro de cartucho formado por cabeça, vaso e cartucho contentor de carvão activo, rosca de 3/4", caudal de 0,4 m³/h. | 1 | 25.46 | 25.46
mt37eqt100aa |  | Ud | Descalcificador compacto com comando por tempo de três ciclos, rosca de 3/4", pressão de trabalho de 1,5 a 6 bar, caudal de 0,3 m³/h e de 200x400x650 mm, inclusive electroválvula para o bypass. | 1 | 572.77 | 572.77
mt36tie010aa |  | m | Tubo de PVC, série B, de 32 mm de diâmetro e 3 mm de espessura, com extremo abocardado, segundo NP EN 1329-1. | 0.5 | 1.35 | 0.68
mt37sve010b |  | Ud | Válvula de esfera de latão niquelado para enroscar de 1/2". | 1 | 4.95 | 4.95
mt37www010 |  | Ud | Material auxiliar para instalações de abastecimento de água. | 1 | 1.4 | 1.4
mo008 |  | h | Oficial de 1ª canalizador. | 6 | 23.31 | 139.86
mo107 |  | h | Ajudante de canalizador. | 6 | 22.09 | 132.54
|  | % | Custos directos complementares | 4 | 889.44 | 35.58
Custo de manutenção decenal: 1.637,29€ nos primeiros 10 anos. |  |  |  |  | Total: | 925.02