## Folha 1
IFT020 | Ud | Filtro.
Filtro de cartucho contentor de carvão activo, rosca de 3/4", caudal de 0,4 m³/h, com duas válvulas de seccionamento adufa.
Unitário |  | Ud | Descrição | Rend. | Preço unitário | Importância
mt37svc010c |  | Ud | Válvula adufa de latão fundido, para enroscar, de 3/4". | 2 | 5.89 | 11.78
mt37eqt010ae |  | Ud | Filtro de cartucho formado por cabeça, vaso e cartucho contentor de carvão activo, rosca de 3/4", caudal de 0,4 m³/h. | 1 | 25.46 | 25.46
mt37www010 |  | Ud | Material auxiliar para instalações de abastecimento de água. | 1 | 1.4 | 1.4
mo008 |  | h | Oficial de 1ª canalizador. | 1.4 | 23.31 | 32.63
mo107 |  | h | Ajudante de canalizador. | 0.7 | 22.09 | 15.46
|  | % | Custos directos complementares | 4 | 86.73 | 3.47
Custo de manutenção decenal: 266,09€ nos primeiros 10 anos. |  |  |  |  | Total: | 90.2