## Folha 1
IFW006 | m | Tubagem.
Tubagem colocada superficialmente e fixada ao paramento formada por tubo de polietileno reticulado (PE-Xa), série 5, de 16 mm de diâmetro exterior, PN=6 atm e 1,8 mm de espessura, fornecido em rolos. Inclusive material auxiliar para montagem e fixação, acessórios e peças especiais.
Unitário |  | Ud | Descrição | Rend. | Preço unitário | Importância
mt37tpu400a |  | Ud | Material auxiliar para montagem e fixação das tubagens de polietileno reticulado (PE-Xa), série 5, de 16 mm de diâmetro exterior. | 1 | 0.12 | 0.12
mt37tpu010qc |  | m | Tubo de polietileno reticulado (PE-Xa), série 5, de 16 mm de diâmetro exterior, PN=6 atm e 1,8 mm de espessura, fornecido em rolos, segundo NP EN ISO 15875-2, com o preço incrementado em 10% relativamente a acessórios e peças especiais. | 1 | 2.83 | 2.83
mo008 |  | h | Oficial de 1ª canalizador. | 0.03 | 23.31 | 0.7
mo107 |  | h | Ajudante de canalizador. | 0.03 | 22.09 | 0.66
|  | % | Custos directos complementares | 2 | 4.31 | 0.09
Custo de manutenção decenal: 0,22€ nos primeiros 10 anos. |  |  |  |  | Total: | 4.4