## Folha 1
IFW080 | Ud | Válvula misturadora.
Válvula misturadora para regulação da temperatura, de latão niquelado, caudal médio de 45 l/min a 3 bar de pressão, pressão máxima de trabalho de 6 bar, com comando de regulação da temperatura entre 30°C e 60°C, entradas e saída roscadas fêmea de 3/4" de diâmetro. Instalação em superfície.
Unitário |  | Ud | Descrição | Rend. | Preço unitário | Importância
mt37avp020a |  | Ud | Válvula misturadora para regulação da temperatura, de latão niquelado, caudal médio de 45 l/min a 3 bar de pressão, pressão máxima de trabalho de 6 bar, com comando de regulação da temperatura entre 30°C e 60°C, entradas e saída roscadas fêmea de 3/4" de diâmetro, para instalar na superfície. | 1 | 91.28 | 91.28
mt37www010 |  | Ud | Material auxiliar para instalações de abastecimento de água. | 1 | 1.4 | 1.4
mo008 |  | h | Oficial de 1ª canalizador. | 0.2 | 23.31 | 4.66
mo107 |  | h | Ajudante de canalizador. | 0.2 | 22.09 | 4.42
|  | % | Custos directos complementares | 2 | 101.76 | 2.04
Custo de manutenção decenal: 17,65€ nos primeiros 10 anos. |  |  |  |  | Total: | 103.8