## Folha 1
IGA020 | Ud | Ramal de introdução de gás.
Ramal de introdução de gás, D=2" (50 mm) de aço, de 8 m de comprimento, com válvula de corte de edifício alojada em nicho formada por válvula adufa de latão fundido.
Unitário |  | Ud | Descrição | Rend. | Preço unitário | Importância
mt08tan010gm |  | m | Tubo de aço preto, com soldadura longitudinal por resistência eléctrica, série M, de 2" DN 50 mm de diâmetro e 3,6 mm de espessura, segundo NP EN 10255, com o preço incrementado em 60% relativamente a acessórios e peças especiais. | 8 | 17.86 | 142.88
mt37aar010c |  | Ud | Aro e tampa de ferro fundido dúctil de 50x50 cm, segundo Companhia Abastecedora. | 1 | 39.95 | 39.95
mt37svc010o |  | Ud | Válvula adufa de latão fundido, para enroscar, de 2". | 1 | 29.62 | 29.62
mt08tan320 |  | Ud | Material auxiliar para montagem e fixação das tubagens de aço preto. | 4.5 | 5.4 | 24.3
mo010 |  | h | Oficial de 1ª instalador de gás. | 2.28 | 23.31 | 53.15
mo109 |  | h | Ajudante de instalador de gás. | 2.28 | 22.09 | 50.37
mo020 |  | h | Oficial de 1ª construção. | 0.3 | 22.68 | 6.8
mo113 |  | h | Operário não qualificado construção. | 0.3 | 21.45 | 6.44
|  | % | Custos directos complementares | 2 | 353.51 | 7.07
Custo de manutenção decenal: 32,45€ nos primeiros 10 anos. |  |  |  |  | Total: | 360.58