## Folha 1
IIC010 | Ud |  | Interruptor crepuscular.
Interruptor crepuscular com célula fotoeléctrica integrada, grau de protecção IP54, para uma potência máxima de 700 W, 10 A, 250 V e 50 Hz, luminância 5 a 1000 lux e atraso da conexão e desconexão, para comando automático da iluminação. Inclusive fixações.
Unitário |  | Ud |  | Descrição | Rend. | Preço unitário | Importância
mt34crg010a |  | Ud |  | Interruptor crepuscular com célula fotoeléctrica integrada, grau de protecção IP54, para uma potência máxima de 700 W, 10 A, 250 V e 50 Hz, luminância 5 a 1000 lux e atraso da conexão e desconexão, com fixações. | 1 | 49.06 | 49.06
mo003 |  | h |  | Oficial de 1ª electricista. | 0.128 | 23.31 | 2.98
mo102 |  | h |  | Ajudante de electricista. | 0.128 | 22.09 | 2.83
|  | % |  | Custos directos complementares | 2 | 54.87 | 1.1
Custo de manutenção decenal: 16,23€ nos primeiros 10 anos. | [5 empty] | Total: | 55.97