## Folha 1
IIC023 | Ud |  | Detector de presença, para grandes alturas.
Detector de presença por infravermelhos para grandes alturas, para automatização do sistema de iluminação não regulável, funcionalidade de detecção continua da luminosidade e da presença, ângulo de detecção de 360°, alcance de 40 m de diâmetro a 15 m de altura, possibilidade de programação com comando à distância, regulável em tempo, em sensibilidade lumínica e em distância de captação, alimentação a 230 V e 50 Hz, poder de ruptura de 10 A a 230 V, carga máxima de 2300 W, temporização regulável de 0,5 s a 99 min, sensibilidade lumínica regulável de 0 a 2000 lux, temperatura de trabalho entre -10°C e 35°C, grau de protecção IP65, de 88 mm de diâmetro e 112 mm de altura. Instalação oculta em tecto falso não metálico. Inclusive fixações.
Unitário |  | Ud |  | Descrição | Rend. | Preço unitário | Importância
mt34orb200a |  | Ud |  | Detector de presença por infravermelhos para grandes alturas, para automatização do sistema de iluminação não regulável, funcionalidade de detecção continua da luminosidade e da presença, ângulo de detecção de 360°, alcance de 40 m de diâmetro a 15 m de altura, possibilidade de programação com comando à distância, regulável em tempo, em sensibilidade lumínica e em distância de captação, alimentação a 230 V e 50 Hz, poder de ruptura de 10 A a 230 V, carga máxima de 2300 W, temporização regulável de 0,5 s a 99 min, sensibilidade lumínica regulável de 0 a 2000 lux, temperatura de trabalho entre -10°C e 35°C, montagem encastrado no tecto de até 20 m de altura, grau de protecção IP65, de 88 mm de diâmetro e 112 mm de altura. | 1 | 305.03 | 305.03
mo003 |  | h |  | Oficial de 1ª electricista. | 0.24 | 23.31 | 5.59
mo102 |  | h |  | Ajudante de electricista. | 0.24 | 22.09 | 5.3
|  | % |  | Custos directos complementares | 2 | 315.92 | 6.32
Custo de manutenção decenal: 93,45€ nos primeiros 10 anos. | [5 empty] | Total: | 322.24