## Folha 1
III152 | Ud | Luminária rectangular com lâmpada LED. Instalação suspensa.
Luminária rectangular, regulação DALI, de 1195x295x34 mm, de 40 W, alimentação a 220/240 V e 50-60 Hz, com lâmpada LED não substituível, temperatura de cor 4000 K, óptica formada por reflector revestido com alumínio vaporizado, acabamento alto brilho, de alto rendimento, feixe de luz extensivo 120°, difusor de polimetilmetacrilato (PMMA), aro embelezador de alumínio injectado, acabamento termoesmaltado, de cor branca, sistema de suspensão por cabo de aço, índice unificado de encandeamento menor que 19, índice de reprodução cromática maior de 80, fluxo luminoso 3461 lúmens, grau de protecção IP44. Instalação suspensa.
Unitário |  | Ud | Descrição | Rend. | Preço unitário | Importância
mt34plg015A |  | Ud | Luminária rectangular, regulação DALI, de 1195x295x34 mm, de 40 W, alimentação a 220/240 V e 50-60 Hz, com lâmpada LED não substituível, temperatura de cor 4000 K, óptica formada por reflector revestido com alumínio vaporizado, acabamento alto brilho, de alto rendimento, feixe de luz extensivo 120°, difusor de polimetilmetacrilato (PMMA), aro embelezador de alumínio injectado, acabamento termoesmaltado, de cor branca, sistema de suspensão por cabo de aço, índice unificado de encandeamento menor que 19, índice de reprodução cromática maior de 80, fluxo luminoso 3461 lúmens, grau de protecção IP44. | 1 | 131.21 | 131.21
mo003 |  | h | Oficial de 1ª electricista. | 0.2 | 23.31 | 4.66
mo102 |  | h | Ajudante de electricista. | 0.2 | 22.09 | 4.42
|  | % | Custos directos complementares | 2 | 140.29 | 2.81
Custo de manutenção decenal: 57,24€ nos primeiros 10 anos. |  |  |  |  | Total: | 143.1