## Folha 1
III191 | Ud | Luminária de mesa com lâmpada LED.
Luminária de pé, de 300 mm de diâmetro e 450 mm de altura, de 6 W, alimentação a 220/240 V e 50-60 Hz, com lâmpada LED não substituível, temperatura de cor 3000 K, grau de protecção IP20, com corpo de luminária de alumínio, acabamento lacado cor preto; cabeça orientável; regulador de intensidade e base circular.
Unitário |  | Ud | Descrição | Rend. | Preço unitário | Importância
mt34mlg010a |  | Ud | Luminária de pé, de 300 mm de diâmetro e 450 mm de altura, de 6 W, alimentação a 220/240 V e 50-60 Hz, com lâmpada LED não substituível, temperatura de cor 3000 K, grau de protecção IP20, com corpo de luminária de alumínio, acabamento lacado cor preto; cabeça orientável; regulador de intensidade e base circular. | 1 | 57.53 | 57.53
mo003 |  | h | Oficial de 1ª electricista. | 0.1 | 23.31 | 2.33
mo102 |  | h | Ajudante de electricista. | 0.1 | 22.09 | 2.21
|  | % | Custos directos complementares | 2 | 62.07 | 1.24
Custo de manutenção decenal: 25,32€ nos primeiros 10 anos. |  |  |  |  | Total: | 63.31