## Folha 1
III200 | m | Calha electrificada trifásica.
Calha electrificada trifásica universal, para 230/400 V de tensão e 16 A de intensidade máxima, formada por perfil de alumínio extrudido, de 56x32,5x1000 mm, de cor preto; três circuitos independentes mais um neutro e outro de terra; protecção IP20 e isolamento classe F. Instalação encastrada. O preço não inclui os trabalhos auxiliares de pedreiro para instalações.
Unitário |  |  | Ud | Descrição | Rend. | Preço unitário | Importância
mt34ctl015aa |  |  | m | Calha electrificada trifásica universal, para 230/400 V de tensão e 16 A de intensidade máxima, formada por perfil de alumínio extrudido, de 56x32,5x1000 mm, de cor preto; três circuitos independentes mais um neutro e outro de terra; protecção IP20 e isolamento classe F, para encastrar. | 1 | 30.91 | 30.91
mo003 |  |  | h | Oficial de 1ª electricista. | 0.1 | 23.31 | 2.33
mo102 |  |  | h | Ajudante de electricista. | 0.1 | 22.09 | 2.21
|  |  | % | Custos directos complementares | 2 | 35.45 | 0.71
Custo de manutenção decenal: 3,62€ nos primeiros 10 anos. | [5 empty] | Total: | 36.16