## Folha 1
IIX010 | Ud |  | Aplique para exterior.
Aplique para exterior, de alumínio de cor cinzento, acabamento mate e difusor de policarbonato opalino, grau de protecção IP54, de 110x110x110 mm, de 14,2 W de potência, alimentação a 220/240 V e 50-60 Hz, com lâmpada LED não substituível, temperatura de cor 4000 K, fluxo luminoso 1400 lúmens. Instalação em superfície. Inclusive elementos de fixação
Unitário |  | Ud |  | Descrição | Rend. | Preço unitário | Importância
mt34est120a |  | Ud |  | Aplique para exterior, de alumínio de cor cinzento, acabamento mate e difusor de policarbonato opalino, grau de protecção IP54, de 110x110x110 mm, de 14,2 W de potência, alimentação a 220/240 V e 50-60 Hz, com lâmpada LED não substituível, temperatura de cor 4000 K, fluxo luminoso 1400 lúmens, com elementos de fixação. | 1 | 19.5 | 19.5
mo003 |  | h |  | Oficial de 1ª electricista. | 0.25 | 23.31 | 5.83
mo102 |  | h |  | Ajudante de electricista. | 0.25 | 22.09 | 5.52
|  | % |  | Custos directos complementares | 2 | 30.85 | 0.62
Custo de manutenção decenal: 23,60€ nos primeiros 10 anos. | [5 empty] | Total: | 31.47