## Folha 1
IIX015 | Ud |  | Aplique solar para exterior.
Aplique solar para exterior, de alumínio de cor cinzento, acabamento mate e difusor de policarbonato opalino, grau de protecção IP54, de 110x130x110 mm, com lâmpada LED não substituível, temperatura de cor 4000 K, fluxo luminoso 1000 lúmens, com módulo solar fotovoltaico, bateria de iões de lítio para uma autonomia de 10 h, detector crepuscular, detector de movimento e selector do modo de funcionamento. Instalação em superfície. Inclusive elementos de fixação
Unitário |  | Ud |  | Descrição | Rend. | Preço unitário | Importância
mt34est125a |  | Ud |  | Aplique solar para exterior, de alumínio de cor cinzento, acabamento mate e difusor de policarbonato opalino, grau de protecção IP54, de 110x130x110 mm, com lâmpada LED não substituível, temperatura de cor 4000 K, fluxo luminoso 1000 lúmens, com módulo solar fotovoltaico, bateria de iões de lítio para uma autonomia de 10 h, detector crepuscular, detector de movimento e selector do modo de funcionamento, com elementos de fixação. | 1 | 24.38 | 24.38
mo003 |  | h |  | Oficial de 1ª electricista. | 0.3 | 23.31 | 6.99
mo102 |  | h |  | Ajudante de electricista. | 0.3 | 22.09 | 6.63
|  | % |  | Custos directos complementares | 2 | 38 | 0.76
Custo de manutenção decenal: 31,01€ nos primeiros 10 anos. | [5 empty] | Total: | 38.76