## Folha 1
ILI005 | Ud | Armário de telecomunicações individual (ATI).
Armário de telecomunicações individual (ATI), de 4 saídas, composto por caixa de material termoplástico isolamento classe II, de 360x504x123 mm, com graus de protecção IP42 e IK07, painel equipado com repartidores de cliente (4 saídas de pares de cobre, 4 coaxiais e 2 de fibra óptica), tomada eléctrica e barramento de terra. Instalação encastrada. Inclusive fecho com chave, acessórios e fixações.
Unitário |  | Ud | Descrição | Rend. | Preço unitário | Importância
mt40ipt020aaa |  | Ud | Armário de telecomunicações individual (ATI), de 4 saídas, composto por caixa de material termoplástico isolamento classe II, de 360x504x123 mm, com graus de protecção IP42 e IK07, painel equipado com repartidores de cliente (4 saídas de pares de cobre, 4 coaxiais e 2 de fibra óptica), tomada eléctrica e barramento de terra, para encastrar. Inclusive fecho com chave, acessórios e fixações. | 1 | 164.9 | 164.9
mo001 |  | h | Oficial de 1ª instalador de telecomunicações. | 0.883 | 23.31 | 20.58
mo056 |  | h | Ajudante de instalador de telecomunicações. | 0.504 | 22.09 | 11.13
|  | % | Custos directos complementares | 2 | 196.61 | 3.93
Custo de manutenção decenal: 10,03€ nos primeiros 10 anos. |  |  |  |  | Total: | 200.54