## Folha 1
ILP025 | Ud |  | Caixa de rede colectiva.
Caixa de rede colectiva, para passagem e distribuição de instalações de ITED, de ABS, de 274x324x125 mm. Instalação encastrada. Inclusive fecho com chave, acessórios, peças especiais e fixações. O preço não inclui os trabalhos auxiliares de pedreiro para instalações.
Unitário |  | Ud |  | Descrição | Rend. | Preço unitário | Importância
mt40ipt010j |  | Ud |  | Caixa, para passagem e distribuição de instalações de ITED, de ABS, de 274x324x125 mm, com graus de protecção IP54 e IK07 e capacidade nominal de ligação do terminal de terra de 2,5 mm², para encastrar. Inclusive fecho com chave, acessórios, peças especiais e fixações. | 1 | 21.34 | 21.34
mo056 |  | h |  | Ajudante de instalador de telecomunicações. | 0.4 | 22.09 | 8.84
|  | % |  | Custos directos complementares | 2 | 30.18 | 0.6
Custo de manutenção decenal: 1,54€ nos primeiros 10 anos. | [5 empty] | Total: | 30.78