## Folha 1
IMK030 | Ud |  | Acoplador de ampliação KNX.
Acoplador de 2 módulos, com isolamento galvânico, para ampliar o número de dispositivos a ligar por linha. Montagem em calha DIN.
Unitário |  | Ud |  | Descrição | Rend. | Preço unitário | Importância
mt35dac010a |  | Ud |  | Acoplador de 2 módulos, com isolamento galvânico, para dispositivos com protocolo de comunicação KNX, com bornes de ligação e derivação, para montagem em calha DIN. | 1 | 344.11 | 344.11
mo003 |  | h |  | Oficial de 1ª electricista. | 0.22 | 23.31 | 5.13
mo102 |  | h |  | Ajudante de electricista. | 0.22 | 22.09 | 4.86
mo123 |  | h |  | Especialista na colocação em funcionamento de instalações. | 0.44 | 44.89 | 19.75
|  | % |  | Custos directos complementares | 2 | 373.85 | 7.48
Custo de manutenção decenal: 19,07€ nos primeiros 10 anos. | [5 empty] | Total: | 381.33