## Folha 1
IMK100 | Ud | Botão de pressão KNX. Instalação encastrada.
Botão de pressão KNX com janela de controlo e sensor de temperatura, formado por mecanismo para botão de pressão com protocolo de comunicação KNX, com tecla de material termoplástico cor branca acabamento brilhante e espelho para um elemento de material termoplástico cor branca acabamento brilhante. Instalação encastrada. O preço não inclui a caixa para mecanismo encastrado.
Unitário |  | Ud | Descrição | Rend. | Preço unitário | Importância
mt33gik030ab |  | Ud | Mecanismo para botão de pressão com protocolo de comunicação KNX, com tecla de material termoplástico cor branca acabamento brilhante, com sensor de temperatura e borne de ligação e derivação KNX, para encastrar. | 1 | 96.1 | 96.1
mt33gir001aae |  | Ud | Espelho para um elemento de material termoplástico cor branca acabamento brilhante. | 1 | 4.24 | 4.24
mo003 |  | h | Oficial de 1ª electricista. | 0.095 | 23.31 | 2.21
mo102 |  | h | Ajudante de electricista. | 0.095 | 22.09 | 2.1
mo123 |  | h | Especialista na colocação em funcionamento de instalações. | 0.19 | 44.89 | 8.53
|  | % | Custos directos complementares | 2 | 113.18 | 2.26
Custo de manutenção decenal: 5,77€ nos primeiros 10 anos. |  |  |  |  | Total: | 115.44