## Folha 1
IMK105 | Ud | Botão de pressão multifunções KNX. Instalação encastrada.
Botão de pressão multifunções KNX de 3 elementos, formado por módulo botão de pressão de 3 elementos para controlo de 6 funções independentes com protocolo de comunicação KNX, tecla de 3 elementos de material termoplástico cor branca acabamento brilhante e espelho para um elemento de material termoplástico cor branca acabamento brilhante. Instalação encastrada. O preço não inclui o acoplador de bus nem a caixa para mecanismo encastrado.
Unitário |  | Ud | Descrição | Rend. | Preço unitário | Importância
mt33gik050a |  | Ud | Módulo botão de pressão de 3 elementos para controlo de 6 funções independentes com protocolo de comunicação KNX, com leds indicadores de estado e sensor de temperatura. | 1 | 170.14 | 170.14
mt33gik061ab |  | Ud | Tecla de 3 elementos de material termoplástico cor branca acabamento brilhante. | 1 | 47.48 | 47.48
mt33gir001aae |  | Ud | Espelho para um elemento de material termoplástico cor branca acabamento brilhante. | 1 | 4.24 | 4.24
mo003 |  | h | Oficial de 1ª electricista. | 0.095 | 23.31 | 2.21
mo102 |  | h | Ajudante de electricista. | 0.095 | 22.09 | 2.1
mo123 |  | h | Especialista na colocação em funcionamento de instalações. | 0.19 | 44.89 | 8.53
|  | % | Custos directos complementares | 2 | 234.7 | 4.69
Custo de manutenção decenal: 11,97€ nos primeiros 10 anos. |  |  |  |  | Total: | 239.39