## Folha 1
IMK200 | Ud |  | Entrada binária KNX.
Entrada binária para ligar até 4 dispositivos convencionais com tensão nominal 230 V, de 2 módulos, com protocolo de comunicação KNX. Montagem em calha DIN.
Unitário |  | Ud |  | Descrição | Rend. | Preço unitário | Importância
mt35dse010a |  | Ud |  | Entrada binária para ligar até 4 dispositivos convencionais com tensão nominal 230 V, de 2 módulos, com protocolo de comunicação KNX, com borne de ligação e derivação KNX, para montagem em calha DIN. | 1 | 303.51 | 303.51
mo003 |  | h |  | Oficial de 1ª electricista. | 0.21 | 23.31 | 4.9
mo102 |  | h |  | Ajudante de electricista. | 0.21 | 22.09 | 4.64
mo123 |  | h |  | Especialista na colocação em funcionamento de instalações. | 0.42 | 44.89 | 18.85
|  | % |  | Custos directos complementares | 2 | 331.9 | 6.64
Custo de manutenção decenal: 16,93€ nos primeiros 10 anos. | [5 empty] | Total: | 338.54