## Folha 1
IMK520 | Ud |  | Actuador de persianas KNX.
Actuador de conmutação para controlo até 4 accionamentos de persianas, de 4 módulos, com protocolo de comunicação KNX, de 6 A de intensidade máxima para alimentação a 230 V. Montagem em calha DIN.
Unitário |  | Ud |  | Descrição | Rend. | Preço unitário | Importância
mt35dat070a |  | Ud |  | Actuador de conmutação para controlo até 4 accionamentos de persianas, de 4 módulos, com protocolo de comunicação KNX, de 6 A de intensidade máxima para alimentação a 230 V, com borne de ligação e derivação KNX, para montagem em calha DIN. | 1 | 283.43 | 283.43
mo003 |  | h |  | Oficial de 1ª electricista. | 0.22 | 23.31 | 5.13
mo102 |  | h |  | Ajudante de electricista. | 0.22 | 22.09 | 4.86
mo123 |  | h |  | Especialista na colocação em funcionamento de instalações. | 0.44 | 44.89 | 19.75
|  | % |  | Custos directos complementares | 2 | 313.17 | 6.26
Custo de manutenção decenal: 15,97€ nos primeiros 10 anos. | [5 empty] | Total: | 319.43