## Folha 1
IMK850 | Ud |  | Filtro de banda KNX.
Filtro de banda de 2 módulos, para dispositivos com protocolo de comunicação KNX, intensidade nominal 640 mA, tensão nominal 30 Vcc. Montagem em calha DIN.
Unitário |  | Ud |  | Descrição | Rend. | Preço unitário | Importância
mt35dfb010a |  | Ud |  | Filtro de banda de 2 módulos, para dispositivos com protocolo de comunicação KNX, intensidade nominal 640 mA, tensão nominal 30 Vcc, com botão de reinício para isolar a linha bus da fonte de alimentação e reiniciar os dispositivos ligados, com bornes de ligação, para montagem em calha DIN. | 1 | 61.58 | 61.58
mo003 |  | h |  | Oficial de 1ª electricista. | 0.1 | 23.31 | 2.33
mo102 |  | h |  | Ajudante de electricista. | 0.1 | 22.09 | 2.21
mo123 |  | h |  | Especialista na colocação em funcionamento de instalações. | 0.2 | 44.89 | 8.98
|  | % |  | Custos directos complementares | 2 | 75.1 | 1.5
Custo de manutenção decenal: 3,83€ nos primeiros 10 anos. | [5 empty] | Total: | 76.6