## Folha 1
IOB045 | Ud | Hidrante enterrado.
Hidrante enterrado, de 4" DN 100 mm de diâmetro, com uma saída de 4" DN 100 mm, racor. Inclusive elementos de fixação.
Unitário |  | Ud | Descrição | Rend. | Preço unitário | Importância
mt41hid030wa |  | Ud | Hidrante enterrado, de 4" DN 100 mm de diâmetro, com uma saída de 4" DN 100 mm, racor. Inclusive elementos de fixação. Segundo NP EN 14339. | 1 | 330.32 | 330.32
mo008 |  | h | Oficial de 1ª canalizador. | 0.75 | 23.31 | 17.48
mo107 |  | h | Ajudante de canalizador. | 0.75 | 22.09 | 16.57
|  | % | Custos directos complementares | 2 | 364.37 | 7.29
Custo de manutenção decenal: 780,49€ nos primeiros 10 anos. |  |  |  |  | Total: | 371.66