## Folha 1
IOD025 | Ud |  | Caixa de derivação.
Caixa de derivação estanque, rectangular, de 175x225x100 mm, com 12 cones e tampa amovível com parafusos de 1/4 de volta. Instalação em superfície. Inclusive dispositivos de ligação e elementos de fixação.
Unitário |  | Ud |  | Descrição | Rend. | Preço unitário | Importância
mt35caj030g |  | Ud |  | Caixa de derivação estanque, rectangular, de 175x225x100 mm, com 12 cones e tampa amovível com parafusos de 1/4 de volta, para instalar na superfície. Inclusive dispositivos de ligação e elementos de fixação. | 1 | 13.08 | 13.08
mo006 |  | h |  | Oficial de 1ª instalador de redes e equipamentos de detecção e segurança. | 0.1 | 23.31 | 2.33
mo105 |  | h |  | Ajudante de instalador de redes e equipamentos de detecção e segurança. | 0.1 | 22.09 | 2.21
|  | % |  | Custos directos complementares | 2 | 17.62 | 0.35
Custo de manutenção decenal: 0,90€ nos primeiros 10 anos. | [5 empty] | Total: | 17.97