## Folha 1
IOD003 | Ud |  | Piloto de sinalização remota.
Piloto de sinalização remota, de ABS cor branca, para alimentação de 5 a 12 Vcc, com duplo led cor vermelho. Inclusive elementos de fixação.
Unitário |  | Ud |  | Descrição | Rend. | Preço unitário | Importância
mt41pig090 |  | Ud |  | Piloto de sinalização remota, de ABS cor branca, para alimentação de 5 a 12 Vcc, com duplo led cor vermelho. Inclusive elementos de fixação. | 1 | 12.61 | 12.61
mo006 |  | h |  | Oficial de 1ª instalador de redes e equipamentos de detecção e segurança. | 0.5 | 23.31 | 11.66
mo105 |  | h |  | Ajudante de instalador de redes e equipamentos de detecção e segurança. | 0.5 | 22.09 | 11.05
|  | % |  | Custos directos complementares | 2 | 35.32 | 0.71
Custo de manutenção decenal: 85,03€ nos primeiros 10 anos. | [5 empty] | Total: | 36.03