## Folha 1
IOD007 | Ud |  | Fonte de alimentação suplementar.
Fonte de alimentação estabilizada, com saída de 24 Vcc e 2,5 A, composta por caixa metálica e módulo de alimentação, rectificador de corrente e carregador de bateria, com grau de protecção IP30. Inclusive baterias.
Unitário |  | Ud |  | Descrição |  | Rend. |  | Preço unitário | Importância
mt41pig200b |  | Ud |  | Fonte de alimentação estabilizada, com saída de 24 Vcc e 2,5 A, composta por caixa metálica e módulo de alimentação, rectificador de corrente e carregador de bateria, com grau de protecção IP30, segundo NP EN 54-4. |  | 1 |  | 165.87 | 165.87
mt41rte030b |  | Ud |  | Bateria de 12 V e 2,1 Ah. |  | 2 |  | 19.4 | 38.8
mo006 |  | h |  | Oficial de 1ª instalador de redes e equipamentos de detecção e segurança. |  | 0.5 |  | 23.31 | 11.66
mo105 |  | h |  | Ajudante de instalador de redes e equipamentos de detecção e segurança. |  | 0.5 |  | 22.09 | 11.05
|  | % |  | Custos directos complementares |  | 2 |  | 227.38 | 4.55
Custo de manutenção decenal: 547,35€ nos primeiros 10 anos. | [7 empty] | Total: | 231.93
Referência e título da norma |  |  |  |  | Aplicabilidade(a) |  | Obrigatoriedade(b) |  |  | Sistema(c)
EN 54-4:1997 |  |  |  |  | 1102000 |  | 182009 |  |  | 1
Sistemas de detecção e alarme de incêndio — Parte 4: Equipamento de alimentação de energia
EN 54-4:1997/AC:1999 |  |  |  |  | 162005 |  | 162005
EN 54-4:1997/A1:2002 |  |  |  |  | 1102000 |  | 182009
EN 54-4:1997/A2:2006 |  |  |  |  | 162007 |  | 182009
(a) Data de entrada em aplicação da norma harmonizada
(b) Data final do período de coexistência
(c) Sistema de avaliação e verificação da regularidade do desempenho